## Przedmiar - Oferent
l.p. | Nr spec tech | Podstawa wyceny pomocniczo | Opis | Jednostka | Ilość | Krotność | Obliczenia | Cena jednostkowa netto w zł | Wartość netto w zł
[8 empty] | Podana przez Wykonawcę cena jednostkowa netto uwzględnia krotność wskazaną przez Zamawiającego w kolumnie 7 | "Cena jednostkowa netto w zł" wskazana przez Wykonawcę w kolumnie 9 uwzględniajaca krotność wskazaną przez Zamawiającego w kolumnie 7 , pomnożona przez "ilość" wskazaną przez Zamawiającego w lokumnie 6 tj. [ kol. 6 x kol. 9]
kolumnę 9 i kolumnę 10 WYPEŁNIA WYKONAWCA
kol. 1 | kol. 2 | kol. 3 | kol. 4 | kol. 5 | kol. 6 | kol. 7 | kol. 8 | kol. 9 | kol. 10
Naprawy awaryjne infrastruktury torowej i drogowej w Stacji Obsługi Tramwajów Podgórze i Nowa Huta
1 |  | Rozdział | SOT Podgórze
1.1 |  | Element | Naprawy spawalnicze osad iglic "talerzowych"
1.1.1 | ST-1 |  | Rozbieranie iglic w celu wykonania napraw spawalniczych osad w zwrotnicach nr. 32 , 38 , 56 , 58 , 75 , 77. | szt | 12 | 1
1.1.2 | ST-1 |  | Naprawy spawalnicze osady iglicy talerzowej -1kpl (dwie osady)-zwrot.nr. 32 , 38 , 56 , 58 , 75 , 77. (R= 0,955, M= 1,000, S= 1,000) | kpl. | 6 | 1
1.1.3 | ST-1 |  | Montaż iglic w osadzie po wykonaniu napraw spawalniczych osad w zwrotnicach -zwrot.nr. 32 , 38 , 56 , 58 , 75 , 77. | szt | 12 | 1
1.2 |  | Element | Wymiany iglic "talerzowych"
1.2.1 | ST-1 |  | Częściowy demontaż i ponowny montaż mechanizmu nastawczego - w zwrotnicach 56, 58. | kpl. | 2 | 1
1.2.2 | ST-1 |  | Rozbieranie iglicy "Talerzowej"w zwrotnicy nr. 56 (L/P+ P/P), 58 (P/L+L/L) w sumie 4 szt. | szt | 4 | 1
1.2.3 | ST-1 |  | Wymiana iglic talerzowych w zwrotnicy - iglice skręcane w osadzie. nr. 56 (L/P+ P/P), 58 (P/L+L/L) w sumie 4 szt. | szt | 4 | 1
1.2.4 | ST-1 |  | Napawanie główki szyny lub oporowej przy dostosowaniu nowych iglic do istniejącego zużycia. (R= 0,955, M= 1,000, S= 1,000) | m | 5 | 1
1.3 |  | Element | Wymiana iglic spawanych w osadach H=60mm
1.3.1 | ST-1 |  | Częściowy demontaż i ponowny montaż mechanizmu nastawczego - jedna zwrotnica. W zwrotnicy nr. 5 - P/L iglica H=60mm spawane w osadzie. | kpl. | 1 | 1
1.3.2 | ST-1 |  | Wymiana iglic - iglica spawana w osadzie. W zwrotnicy nr. 5 - P/L iglica H=60mm spawane w osadzie. | szt | 1 | 1
1.3.3 | ST-1 | Kalkulacja indywidualna | Spawanie elektrodami iglicy - 1 szt połączenia elektrycznego (R= 0,955, M= 1,000, S= 1,000) | styk. | 1 | 1
1.3.4 | ST-1 |  | Napawanie główki szyny lub oporowej - dostosowawczo do wymiany igliy. (R= 0,955, M= 1,000, S= 1,000) | m | 1 | 1
1.4 |  | Element | Zwrotnica nr 50 - Lewa typ iglic H=116mm - Prace rozbiórkowe
1.4.1 | ST-1 | KNR AT 3/101/1 | Roboty remontowe - cięcie piłą nawierzchni bitumicznych na gł. do 5 cm | m | 21 | 1
1.4.2 | ST-1 | KNR 231/803/3 | Mechaniczne rozebranie nawierzchni z mieszanek mineralno-bitumicznych o grubości 3 cm | m2 | 27.3 | 1
1.4.3 | ST-1 | KNR 231/803/4 | Mechaniczne rozebranie nawierzchni z mieszanek mineralno-bitumicznych - dalszy 1 cm grubości | m2 | 27.3 | 2 | #p13 : 0*(27.300000)= korekta : 27.300000=27,30 (import)Razem =27.300000 :
1.4.4 | ST-1 | KNR 209/105/2 | Ręczne rozbieranie podbudowy betonowej pod nawierzchnią asfaltową w torowisku . (R= 0,955, M= 1,000, S= 1,000) | m3 | 4.1 | 1 | #p14*0.15 : 0*(4.095000)= korekta : 4.095000=4,10 (import)Razem =4.095000 :
1.4.5 | ST-1 | KNR 209/104/4 | Ręczne rozbieranie podbudowy z tłucznia w torowiskach z podkładami (R= 0,955, M= 1,000, S= 1,000) | m3 | 12.29 | 1 | #p14*0.45 : 0*(12.285000)= korekta : 12.285000=12,29 (import)Razem =12.285000 :
1.4.6 | ST-1 | KNR 209/418/4 | Cięcie szyn tramwajowych piłą mechaniczną (R= 0,955, M= 1,000, S= 1,000) | szt.cięć | 6 | 1
1.4.7 | ST-1 | kalkulacja indywidualna | Demontaż mechanizmu nastawczego napędu ręcznego | kpl | 1 | 1
1.4.8 | ST-1 | KNR 209/320/3 | Rozbieranie zwrotnic na podkładach (R= 0,955, M= 1,000, S= 1,000) | zwrotn. | 1 | 1
1.4.9 | ST-1 | KNR 209/425/2 | Transport zwrotnic z rozbiórki samochodami na odległość do 1 km (R= 0,955, M= 1,000, S= 1,000) | t | 2.1 | 1
1.4.10 | ST-1 | KNR 209/425/4 | Transport podkładów drewnianych z rozbiórki samochodami na odległość do 1 km (R= 0,955, M= 1,000, S= 1,000) | t | 0.5 | 1
1.4.11 | ST-1 | KNR 209/425/9 | Transport materiałów z rozbiórki samochodami - dodatek za każdy dalszy 1 km (R= 0,955, M= 1,000, S= 1,000) | t | 0.5 | 25
1.4.12 | ST-1 | KNR 209/425/8 | Transport destruktu asfaltowego, gruzu betonowego i materiałów podsypkowych z rozbiórki samochodami na odległość do 1 km (R= 0,955, M= 1,000, S= 1,000) | t | 38.96 | 1 | #p14*0.05*2.5+#p15*2.5+#p16*2.06 : 0*(38.957100)= korekta : 38.957100=38,96 (import)Razem =38.957100 :
1.4.13 | ST-1 | KNR 209/425/9 | Transport materiałów z rozbiórki samochodami - dodatek za każdy dalszy 1 km (R= 0,955, M= 1,000, S= 1,000) | t | 38.96 | 11 | #p23 : 0*(38.957100)= korekta : 38.957100=38,96 (import)Razem =38.957100 :
1.4.14 | ST-1 | KNR 509/616/2 | Demontaż grzałek zwrotnicowych. (R= 0,478, M= 1,000, S= 0,500) | kpl. | 1 | 1
1.5 |  | Element | Montaż zwrotnicy nr. 50
1.5.1 | ST-1 | KNR 209/102/5 | Wykonanie podbudowy z tłucznia z zagęszczeniem ubijakiem elektrycznym w torowiskach bez podkładów (R= 0,955, M= 1,000, S= 1,000) | m3 | 12.29 | 1 | #p16 : 0*(12.285000)= korekta : 12.285000=12,29 (import)Razem =12.285000 :
1.5.2 | ST-1 | KNR 209/316/1 | Układanie zwrotnic na podkładach przy szerokości toru 1435 mm (R= 0,955, M= 1,000, S= 1,000) | zwrotn. | 1 | 1
1.5.3 | ST-1 | KNR 209/321/1 | Przymiarka rozjazdów jednotorowych pojedyńczych-zwrotnica (R= 0,955, M= 1,000, S= 1,000) | m | 14 | 1
1.5.4 | ST-1 | KNR 209/414/4 | Regulacja szerokości torów w rozjazdach (R= 0,955, M= 1,000, S= 1,000) | m | 14 | 1
1.5.5 | ST-1 | KNR 209/407/2 | Ręczne podbijanie podkładów w rozjazdach i skrzyżowaniach o szer.torów 1435 mm (R= 0,955, M= 1,000, S= 1,000) | m | 7 | 1
1.5.6 | ST-1 | kalkulacja indywidualna | Spawanie szyn tramwajowych termitem | szt | 6 | 1
1.5.7 | ST-1 | Kalkulacja indywidualna | Napawanie dostosowawcze | m | 4 | 1
1.5.8 | ST-1 | Kalkulacja indywidualna | Układanie skrzyni mechanizmu nastawczego ręcznego | kpl. | 1 | 1
1.5.9 | ST-1 | KNR 2-09 0111-01 p.a. | Układanie przykanalików o śr. 150 mm do odwodnienia zwrotnicy - rury PCV (R= 0,955, M= 1,000, S= 1,000) | m | 3 | 1
1.5.10 | ST-1 | KNR 509/616/2 | Montaż grzałek zwrotnicowych i skrzynek przyłączeniowych. (R= 0,478, M= 1,000, S= 0,500) | kpl | 1 | 1
1.5.11 | ST-1 | ZN-97/TP S.A. 040 0103-01 | Budowa kanalizacji kablowej pierwotnej z rur z tworzyw sztucznych w wykopie wykonanym mechanicznie w gruncie kat. IV o liczbie warstw 1; liczbie rur 1; liczbie otworów 1 | m | 10 | 1
1.5.12 | ST-1 | KNNR 5/713/1 | Układanie kabli o masie do 0.5 kg/m w rurach, pustakach lub kanałach zamkniętych. Układanie przewodu do grzałek | m | 20 | 1
1.5.13 | ST-1 | KNNR 5/1204/1 | Montaż końcówek kablowych przez zaciskanie - przekrój żył do 6 mm2 | szt. | 4 | 1
1.6 |  | Element | Likwidacja zwrotnicy nr. 73 i zabudowa na kierunku prostym odcinkiem toru.
1.6.1 | ST-1 | KNR 209/104/4 | Ręczne rozbieranie zasypki tłuczniowej w torowiskach z podkładami. (R= 0,955, M= 1,000, S= 1,000) | m3 | 11.2 | 1 | 0*(3.50*16.0*0.20)= korekta : 11.200000=11,20 (import)Razem =11.200000 :
1.6.2 | ST-1 | KNR 231/814/2 | Rozebranie obrzeży 8x30 cm na podsypce piaskowej | m | 32 | 1
1.6.3 | ST-1 | KNR 209/104/4 | Ręczne rozbieranie podbudowy z tłucznia w torowiskach z podkładami. (R= 0,955, M= 1,000, S= 1,000) | m3 | 14.4 | 1 | 0*(16.0*3.0*0.30)= korekta : 14.400000=14,40 (import)Razem =14.400000 :
1.6.4 | ST-1 | kalkulacja indywidualna | Demontaż mechanizmu nastawczego napędu ręcznego | kpl | 1 | 1
1.6.5 | ST-1 | KNR 509/616/2 | Demontaż grzałek zwrotnicowych. 2 zwrotnic w węźle. (R= 0,478, M= 1,000, S= 0,500) | kpl. | 1 | 1
1.6.6 | ST-1 | KNR 209/418/4 | Cięcie szyn tramwajowych piłą mechaniczną (R= 0,955, M= 1,000, S= 1,000) | szt.cięć | 6 | 1
1.6.7 | ST-1 | KNR 209/320/3 | Rozbieranie zwrotnic na podkładach (R= 0,955, M= 1,000, S= 1,000) | zwrotn. | 1 | 1
1.6.8 | ST-1 | KNR 209/425/2 | Transport zwrotnic z rozbiórki samochodami na odległość do 1 km (R= 0,955, M= 1,000, S= 1,000) | t | 1.1 | 1
1.6.9 | ST-1 | KNR 209/425/4 | Transport podkładów drewnianych z rozbiórki samochodami na odległość do 1 km (R= 0,955, M= 1,000, S= 1,000) | t | 0.6 | 1
1.6.10 | ST-1 | KNR 209/425/9 | Transport materiałów z rozbiórki samochodami - dodatek za każdy dalszy 1 km (R= 0,955, M= 1,000, S= 1,000) | t | 0.6 | 27
1.6.11 | ST-1 | KNR 209/425/8 | Transport gruzu i materiałów podsypkowych z rozbiórki samochodami na odległość do 1 km (R= 0,955, M= 1,000, S= 1,000) | t | 48.7 | 1 | #p39*1.7+#p41*2.06 : 0*(48.704000)= korekta : 48.704000=48,70 (import)Razem =48.704000 :
1.6.12 | ST-1 | KNR 209/425/9 | Transport materiałów z rozbiórki samochodami - dodatek za każdy dalszy 1 km (R= 0,955, M= 1,000, S= 1,000) | t | 48.7 | 11 | #p49 : 0*(48.704000)= korekta : 48.704000=48,70 (import)Razem =48.704000 :
1.6.13 | ST-1 | KNR 209/425/5 | Transport podkładów i elementów żelbetowych z rozbiórki samochodami na odległość do 1 km (R= 0,955, M= 1,000, S= 1,000) | t | 4.62 | 1
1.6.14 | ST-1 | KNR 209/425/9 | Transport materiałów podkładów na budowę samochodami - dodatek za każdy dalszy 1 km (R= 0,955, M= 1,000, S= 1,000) | t | 4.62 | 11 | #p51 : 0*(4.620000)= korekta : 4.620000=4,62 (import)Razem =4.620000 :
1.6.15 | ST-1 | KNR 209/102/5 | Wykonanie podbudowy z tłucznia z zagęszczeniem ubijakiem elektrycznym w torowiskach. (R= 0,955, M= 1,000, S= 1,000) | m3 | 16.8 | 1 | 0*(16*3.0*0.35)= korekta : 16.800000=16,80 (import)Razem =16.800000 :
1.6.16 | ST-1 | KNR 209/201/7 | Układanie torów szer. 1435 mm z szyn tramwajowych z przymocowaniem pośrednim do podkładów żelbetowych uzbrojonych na budowie (R= 0,955, M= 1,000, S= 1,000) | km | 0.02 | 1
1.6.17 | ST-1 | KNR 209/401/5 | Ręczna regulacja położenia torów o szer. 1435 mm bez podkładów (R= 0,955, M= 1,000, S= 1,000) | km | 0.02 | 1
1.6.18 | ST-1 | KNR 209/414/4 | Regulacja szerokości torów w rozjazdach (R= 0,955, M= 1,000, S= 1,000) | m | 14 | 1
1.6.19 | ST-1 | KNR 209/414/2 | Regulacja szerokości torów w torach ułożonych na podkładach żelbetowych (R= 0,955, M= 1,000, S= 1,000) | m | 14 | 1 | #p56 : 0*(14.000000)= korekta : 14.000000=14,00 (import)Razem =14.000000 :
1.6.20 | ST-1 | KNR 209/404/3 | Ręczne podbijanie podkładów w torach o szer. 1435 mm tłuczniem przy rozstawie podkładów 67 cm (R= 0,955, M= 1,000, S= 1,000) | km | 0.01 | 1 | #p56/1000 : 0*(0.014000)= korekta : 0.014000=0,01 (import)Razem =0.014000 :
1.6.21 | ST-1 | kalkulacja indywidualna | Spawanie szyn tramwajowych termitem | szt | 4 | 1
1.6.22 | ST-1 | Kalkulacja indywidualna | Napawanie dostosowawcze | m | 2 | 1
1.6.23 | ST-1 | KNR 231/407/5 | Obrzeża betonowe o wymiarach 30x8 cm na podsypce cementowo-piaskowej z wypełnieniem spoin zaprawą cementową | m | 32 | 1
1.6.24 | ST-1 | KNR 209/102/8 | Ręczne wykonanie zasypki z tłucznia (R= 0,955, M= 1,000, S= 1,000) | m3 | 11.2 | 1 | #p39 : 0*(11.200000)= korekta : 11.200000=11,20 (import)Razem =11.200000 :
1.7 |  | Element | Likwidacja odcinka toru za zwrotnicą nr 73 (nieczynne żeberko-brak skrajni)
1.7.1 | ST-1 | KNR 209/102/8 | Ręczne rozebranie zasypki z tłucznia (R= 0,955, M= 1,000, S= 1,000) | m3 | 36.1 | 1 | 0*(22*0.20*3.0)= korekta : 13.200000=13,20 (import)Razem =13.200000 : 22,9=22,90
1.7.2 | ST-1 | KNR 209/418/3 | Cięcie szyn tramwajowych palnikiem (R= 0,955, M= 1,000, S= 1,000) | szt.cięć | 12 | 1
1.7.3 | ST-1 | KNR 209/206/3 | Rozbieranie torów szer. 1435 mm na podkładach żelbetowych z poprzeczkami przy połączeniach spawanych szyn w styku (R= 0,955, M= 1,000, S= 1,000) | km | 0.02 | 1
1.7.4 | ST-1 | KNR 209/102/7 | Ręczne wykonanie zasypki z pospółki oraz wyrównanie terenu po likwidacji toru materiałem istniejącym. (R= 0,955, M= 1,000, S= 1,000) | m3 | 51.1 | 1 | #p63+22*2.50*0.20 : 0*(24.200000)= korekta : 24.200000=24,20 (import)Razem =24.200000 : 26,9=26,90
1.8 |  | Element | Prace brukarskie - rejon Bramy-Rzemieślnicza i zwrotnicy nr. 50
1.8.1 | ST-1 | KNR AT 3/101/1 | Roboty remontowe - cięcie piłą nawierzchni bitumicznych na gł. do 5 cm | m | 117 | 1
1.8.2 | ST-1 | KNR 231/803/3 | Mechaniczne rozebranie nawierzchni z mieszanek mineralno-bitumicznych o grubości 3 cm | m2 | 182.58 | 1 | 0*(18.0*1.35+4.50*1.00+(4.80*18.0)/2+16.0*2.40+(5.80+2.0)/2*17.0+4.20*1.40)= korekta : 182.580000=182,58 (import)Razem =182.580000 :
1.8.3 | ST-1 | KNR 231/803/4 | Mechaniczne rozebranie nawierzchni z mieszanek mineralno-bitumicznych - dalszy 1 cm grubości | m2 | 182.58 | 3 | #p68 : 0*(182.580000)= korekta : 182.580000=182,58 (import)Razem =182.580000 :
1.8.4 | ST-1 | KNR 209/104/4 | Ręczne rozbieranie podbudowy z tłucznia pod nawierzchnią asfaltową w torowiskach z podkładami. (R= 0,955, M= 1,000, S= 1,000) | m3 | 27.39 | 1 | #p69*0.15 : 0*(27.387000)= korekta : 27.387000=27,39 (import)Razem =27.387000 :
1.8.5 | ST-1 | KNR 209/104/4 | Ręczne rozbieranie warstwy podbudowy z tłucznia w torowiskach z podkładami (R= 0,955, M= 1,000, S= 1,000) | m3 | 82.16 | 1 | #p68*0.45 : 0*(82.161000)= korekta : 82.161000=82,16 (import)Razem =82.161000 :
1.8.6 | ST-1 | KNR 209/425/8 | Transport gruzu i materiałów podsypkowych z rozbiórki samochodami na odległość do 1 km (R= 0,955, M= 1,000, S= 1,000) | t | 234.8 | 1 | #p68*0.05+#p70*2.06+#p71*2.06 : 0*(234.797900)= korekta : 234.797900=234,80 (import)Razem =234.797900 :
1.8.7 | ST-1 | KNR 209/425/9 | Transport materiałów z rozbiórki samochodami - dodatek za każdy dalszy 1 km. - dalsze 12 km - tłuczeń, kostka obrzeża (R= 0,955, M= 1,000, S= 1,000) | t | 234.8 | 11 | #p72 : 0*(234.797900)= korekta : 234.797900=234,80 (import)Razem =234.797900 :
1.8.8 | ST-1 | KNR 231/204/1 | Nawierzchnia z tłucznia kamiennego - warstwa dolna z kamienia podkładowego - grubość po zagęszczeniu 45 cm | m2 | 182.58 | 1 | #p68 : 0*(182.580000)= korekta : 182.580000=182,58 (import)Razem =182.580000 :
1.8.9 | ST-1 | KNR 231/114/7 | Podbudowa z kruszywa łamanego - warstwa górna o grubości po zagęszczeniu 12 cm - podbudowa pod kostkę brukową | m2 | 182.58 | 1 | #p74 : 0*(182.580000)= korekta : 182.580000=182,58 (import)Razem =182.580000 :
1.8.10 | ST-1 | KNR 231/303/2 | Nawierzchnia z kostki rzędowej betonowej gr 6 cm w torowiskach tramwajowych na podsypce piaskowej z wypełnieniem spoin zaprawą cementową | m2 | 182.58 | 1 | #p75 : 0*(182.580000)= korekta : 182.580000=182,58 (import)Razem =182.580000 :
1.8.11 | ST-1 | KNR 231/813/3 | Rozebranie krawężników betonowych 15x30 cm na podsypce cementowo-piaskowej | m | 11 | 1
1.8.12 | ST-1 | KNR 231/812/3 | Rozebranie ław pod krawężniki z betonu | m3 | 1.24 | 1 | 0*((0.15*0.20+0.15*0.35+0.15*0.2)*11)= korekta : 1.237500=1,24 (import)Razem =1.237500 :
1.8.13 | ST-1 | KNR 231/402/4 | Ława pod krawężniki betonowa z oporem | m3 | 1.24 | 1 | #p78 : 0*(1.237500)= korekta : 1.237500=1,24 (import)Razem =1.237500 :
1.8.14 | ST-1 | KNR 231/403/3 | Krawężniki granitowe wystające o wymiarach 20x30 cm na podsypce cementowo-piaskowej | m | 11 | 1
1.8.15 | ST-1 | KNR 231/404/3 | Krawężniki kamienne wystające o wymiarach 20x25 cm na podsypce cementowo-piaskowej | m | 11 | 1
1.9 |  | Element | Przebudowa nawierzchni drogowej bitumicznej na nawierzchnię brukową w rejonie zwrotnic nr 47 , 48 i skrzyżowania między nimi.
1.9.1 | ST-1 | KNR AT 3/101/1 | Roboty remontowe - cięcie piłą nawierzchni bitumicznych na gł. do 5 cm | m | 67 | 1
1.9.2 | ST-1 | KNR 231/803/3 | Mechaniczne rozebranie nawierzchni z mieszanek mineralno-bitumicznych o grubości 3 cm | m2 | 198 | 1
1.9.3 | ST-1 | KNR 231/803/4 | Mechaniczne rozebranie nawierzchni z mieszanek mineralno-bitumicznych - dalszy 1 cm grubości | m2 | 198 | 3 | #p83 : 0*(198.000000)= korekta : 198.000000=198,00 (import)Razem =198.000000 :
1.9.4 | ST-1 | KNR 209/104/4 | Ręczne rozbieranie podbudowy z tłucznia pod nawierzchnią asfaltową w torowiskach z podkładami. (R= 0,955, M= 1,000, S= 1,000) | m3 | 25.74 | 1 | #p84*0.13 : 0*(25.740000)= korekta : 25.740000=25,74 (import)Razem =25.740000 :
1.9.5 | ST-1 | KNR 209/104/4 | Ręczne rozbieranie warstwy podbudowy z tłucznia w torowiskach z podkładami (R= 0,955, M= 1,000, S= 1,000) | m3 | 59.4 | 1 | #p83*0.30 : 0*(59.400000)= korekta : 59.400000=59,40 (import)Razem =59.400000 :
1.9.6 | ST-1 | KNR 209/425/8 | Transport gruzu i materiałów podsypkowych z rozbiórki samochodami na odległość do 1 km (R= 0,955, M= 1,000, S= 1,000) | t | 185.29 | 1 | #p83*0.05+#p85*2.06+#p86*2.06 : 0*(185.288400)= korekta : 185.288400=185,29 (import)Razem =185.288400 :
1.9.7 | ST-1 | KNR 209/425/9 | Transport materiałów z rozbiórki samochodami - dodatek za każdy dalszy 1 km. - dalsze 11 km - tłuczeń, kostka obrzeża (R= 0,955, M= 1,000, S= 1,000) | t | 185.29 | 11 | #p87 : 0*(185.288400)= korekta : 185.288400=185,29 (import)Razem =185.288400 :
1.9.8 | ST-1 | KNR 231/204/1 | Nawierzchnia z tłucznia kamiennego - warstwa dolna z kamienia podkładowego - grubość po zagęszczeniu 40 cm | m2 | 198 | 1 | #p83 : 0*(198.000000)= korekta : 198.000000=198,00 (import)Razem =198.000000 :
1.9.9 | ST-1 | KNR 231/114/7 | Podbudowa z kruszywa łamanego - warstwa górna o grubości po zagęszczeniu 12 cm - podbudowa pod kostkę brukową | m2 | 204 | 1
1.9.10 | ST-1 | KNR 231/303/2 | Nawierzchnia z kostki rzędowej betonowej gr 6 cm w torowiskach tramwajowych na podsypce piaskowej z wypełnieniem spoin zaprawą cementową | m2 | 204 | 1 | #p90 : 0*(204.000000)= korekta : 204.000000=204,00 (import)Razem =204.000000 :
2 |  | Rozdział | Stacja Obsługi Tramwajów Nowa Huta
2.1 |  | Element | Naprawy spawalnicze osad iglic "talerzowych"
2.1.1 | ST-1 |  | Rozbieranie iglic w celu wykonania napraw spawalniczych osad w zwrotnicach nr. 8, 15, 17, 26, 29 | szt | 10 | 1
2.1.2 | ST-1 |  | Naprawy spawalnicze osady iglicy talerzowej -1kpl (dwie osady)-zwrot.nr. 8, 15, 17, 26,, 29, (R= 0,955, M= 1,000, S= 1,000) | kpl. | 5 | 1
2.1.3 | ST-1 |  | Montaż iglic w osadzie po wykonaniu napraw spawalniczych osad w zwrotnicach -zwrot.nr. 8, 15, 17, 26, 29, | szt | 10 | 1
2.2 |  | Element | Wymiany iglic "talerzowych"
2.2.1 | ST-1 |  | Częściowy demontaż i ponowny montaż mechanizmu nastawczego zwrotnic "talerzowych" - w zwrotnicach nr. 25, 27, (umożliwienie demontażu iglic) | kpl. | 2 | 1
2.2.2 | ST-1 |  | Rozbieranie iglicy "Talerzowej".w zwrotnicach nr. 25(L/P), 27(L/P+P/P) | szt | 3 | 1
2.2.3 | ST-1 |  | Wymiana iglic talerzowych w zwrotnicy - iglice skręcane w osadzie. nr.w zwrotnicach nr. 25(L/P), 27(L/P+P/P | szt | 3 | 1
2.2.4 | ST-1 |  | Napawanie główki szyny lub oporowej przy dostosowaniu nowych iglic do istniejącego zużycia. (R= 0,955, M= 1,000, S= 1,000) | m | 5 | 1
2.3 |  | Element | Wymiana iglic spawanych w osadach H=60mm
2.3.1 | ST-1 |  | Częściowy demontaż i ponowny montaż mechanizmu nastawczego - jedna zwrotnica.W zwrotnicy nr. 55(L/P+P/P, 57(L/P), iglice H=60mm spawane w osadzie. | kpl. | 2 | 1
2.3.2 | ST-1 |  | Wymiana iglic - iglica spawana w osadzie. W zwrotnicy nr. 55(L/P+P/L) i nr. 57(L/P) iglice H=60mm spawane w osadzie. | szt | 3 | 1
2.3.3 | ST-1 | Kalkulacja indywidualna | Spawanie elektrodami iglicy - 1 szt połączenia elektrycznego (R= 0,955, M= 1,000, S= 1,000) | styk. | 3 | 1
2.3.4 | ST-1 |  | Napawanie główki szyny lub oporowej - dostosowawczo do wymiany igliy. (R= 0,955, M= 1,000, S= 1,000) | m | 5 | 1
2.4 |  | Element | Zwrotnica nr 46 - LEWA
2.4.1 | ST-1 | KNR 209/104/4 | Ręczne rozbieranie zasypki tłuczniowej w torowiskach z podkładami. (R= 0,955, M= 1,000, S= 1,000) | m3 | 18.4 | 1 | 0*(3.50*8.0*0.20)= korekta : 5.600000=5,60 (import)Razem =5.600000 : 12,8=12,80
2.4.2 | ST-1 | KNR 231/814/2 | Rozebranie obrzeży 8x30 cm na podsypce piaskowej | m | 16 | 1
2.4.3 | ST-1 | KNR 209/104/4 | Ręczne rozbieranie podbudowy z tłucznia w torowiskach z podkładami (poziom poniżej szyn) (R= 0,955, M= 1,000, S= 1,000) | m3 | 19.5 | 1
2.4.4 | ST-1 | kalkulacja indywidualna | Demontaż mechanizmu nastawczego napędu ręcznego | kpl | 1 | 1
2.4.5 | ST-1 | KNR 509/616/2 | Demontaż grzałek zwrotnicowych. 2 zwrotnic w węźle. (R= 0,478, M= 1,000, S= 0,500) | kpl. | 1 | 1
2.4.6 | ST-1 | KNR 209/320/3 | Rozbieranie zwrotnic na podkładach (R= 0,955, M= 1,000, S= 1,000) | zwrotn. | 1 | 1
2.4.7 | ST-1 | KNR 209/425/2 | Transport zwrotnic z rozbiórki samochodami na odległość do 1 km (R= 0,955, M= 1,000, S= 1,000) | t | 1.1 | 1
2.4.8 | ST-1 | KNR 209/425/4 | Transport podkładów drewnianych z rozbiórki samochodami na odległość do 1 km (R= 0,955, M= 1,000, S= 1,000) | t | 0.6 | 1
2.4.9 | ST-1 | KNR 209/425/9 | Transport materiałów z rozbiórki samochodami - dodatek za każdy dalszy 1 km (R= 0,955, M= 1,000, S= 1,000) | t | 0.6 | 11 | #p19 : 0*(0.600000)= korekta : 0.600000=0,60 (import)Razem =0.600000 :
2.4.10 | ST-1 | KNR 209/425/8 | Transport gruzu i materiałów podsypkowych z rozbiórki samochodami na odległość do 1 km (R= 0,955, M= 1,000, S= 1,000) | t | 30.74 | 1 | #p12*1.7+#p14*2.06 : 0*(30.738000)= korekta : 30.738000=30,74 (import)Razem =30.738000 :
2.4.11 | ST-1 | KNR 209/425/9 | Transport materiałów z rozbiórki samochodami - dodatek za każdy dalszy 1 km (R= 0,955, M= 1,000, S= 1,000) | t | 30.74 | 15 | #p21 : 0*(30.738000)= korekta : 30.738000=30,74 (import)Razem =30.738000 :
2.4.12 | ST-1 | KNR 209/425/4 | Transport podkładów drewnianych na budowę samochodami na odległość do 1 km (R= 0,955, M= 1,000, S= 1,000) | t | 0.6 | 1
2.4.13 | ST-1 | KNR 209/425/9 | Transport materiałów podkładów na budowę samochodami - dodatek za każdy dalszy 1 km (R= 0,955, M= 1,000, S= 1,000) | t | 0.6 | 12 | #p23 : 0*(0.600000)= korekta : 0.600000=0,60 (import)Razem =0.600000 :
2.4.14 | ST-1 | KNR 209/425/2 | Transport nowych rozjazdów (zwrotnic) samochodami na odległość do 1 km (R= 0,955, M= 1,000, S= 1,000) | t | 1.4 | 1
2.4.15 | ST-1 | KNR 209/425/9 | Transport zwrotnic na budowę samochodami - dodatek za każdy dalszy 1 km (R= 0,955, M= 1,000, S= 1,000) | t | 1.4 | 12
2.4.16 | ST-1 | KNR 209/102/5 | Wykonanie podbudowy z tłucznia z zagęszczeniem ubijakiem elektrycznym w torowiskach bez podkładów (R= 0,955, M= 1,000, S= 1,000) | m3 | 19.5 | 1
2.4.17 | ST-1 | KNR 209/316/1 | Układanie zwrotnic na podkładach przy szerokości toru 1435 mm (R= 0,955, M= 1,000, S= 1,000) | zwrotn. | 1 | 1
2.4.18 | ST-1 | KNR 509/616/2 | Montaż grzałek zwrotnicowych i skrzynek przyłączeniowych. (R= 0,478, M= 1,000, S= 0,500) | kpl | 1 | 1
2.4.19 | ST-1 | KNR 209/321/1 | Przymiarka rozjazdów jednotorowych pojedyńczych-zwrotnica (R= 0,955, M= 1,000, S= 1,000) | m | 7 | 1
2.4.20 | ST-1 | KNR 209/414/4 | Regulacja szerokości torów w rozjazdach (R= 0,955, M= 1,000, S= 1,000) | m | 14 | 1
2.4.21 | ST-1 | KNR 209/407/2 | Ręczne podbijanie podkładów w rozjazdach i skrzyżowaniach o szer.torów 1435 mm wraz z odcinkiem połączeniowym (R= 0,955, M= 1,000, S= 1,000) | m | 8 | 1
2.4.22 | ST-1 | kalkulacja indywidualna | Spawanie szyn tramwajowych termitem | szt | 6 | 1
2.4.23 | ST-1 | Kalkulacja indywidualna | Napawanie dostosowawcze | m | 3 | 1
2.4.24 | ST-1 | Kalkulacja indywidualna | Układanie skrzyni mechanizmu nastawczego ręcznego - urządzenie nastawcze nowe | kpl. | 1 | 1
2.4.25 | ST-1 | KNR 2-09 0111-01 p.a. | Układanie przykanalików o śr. 150 mm do odwodnienia zwrotnicy - rury PCV (R= 0,955, M= 1,000, S= 1,000) | m | 3 | 1
2.4.26 | ST-1 | KNR 231/407/5 | Obrzeża betonowe o wymiarach 30x8 cm na podsypce cementowo-piaskowej z wypełnieniem spoin zaprawą cementową | m | 16 | 1
2.4.27 | ST-1 | KNR 209/102/8 | Ręczne wykonanie zasypki z tłucznia (R= 0,955, M= 1,000, S= 1,000) | m3 | 18.4 | 1 | #p12 : 0*(5.600000)= korekta : 5.600000=5,60 (import)Razem =5.600000 : 12,8=12,80
2.4.28 | ST-1 | ZN-97/TP S.A. 040 0103-01 | Budowa kanalizacji kablowej pierwotnej z rur z tworzyw sztucznych w wykopie wykonanym mechanicznie w gruncie kat. IV o liczbie warstw 1; liczbie rur 1; liczbie otworów 1 | m | 20 | 1
2.4.29 | ST-1 | KNNR 5/713/1 | Układanie kabli o masie do 0.5 kg/m w rurach, pustakach lub kanałach zamkniętych. Układanie przewodu do grzałek | m | 20 | 1
2.4.30 | ST-1 | KNNR 5/1204/1 | Montaż końcówek kablowych przez zaciskanie - przekrój żył do 6 mm2 | szt. | 4 | 1
RAZEM WARTOŚĆ NETTO ZŁ
RAZEM WARTOŚĆ VAT ZŁ
RAZEM WARTOŚĆ BRUTTO ZŁ