## Przedmiar - Oferent
l.p. | Nr spec. tech | Podstawa wyceny pomocniczo | Opis | Jednostka | Ilość | Krotność | Obliczenia | Cena jednostkowa netto w zł | Wartość netto w zł
[8 empty] | Podana przez Wykonawcę cena jednostkowa netto uwzględnia krotność wskazaną przez Zamawiającego w kolumnie 7 | "Cena jednostkowa netto w zł" wskazana przez Wykonawcę w kolumnie 9 uwzględniajaca krotność wskazaną przez Zamawiającego w kolumnie 7 , pomnożona przez "ilość" wskazaną przez Zamawiającego w lokumnie 6 tj. [ kol. 6 x kol. 9]
kolumnę 9 i kolumnę 10 WYPEŁNIA WYKONAWCA
kol. 1 | kol. 2 | kol. 3 | kol. 4 | kol. 5 | kol. 6 | kol. 7 | kol. 8 | kol. 9 | kol. 10
1.Naprawa ubytków w jezdniach po okresie zimowym 2. Przeróbka dojazdu do stanowiska do ładowania autobusów w rejonie stacji paliw, 3. naprawa nawierzchni przy stanowisku ładowania pantografowego
1 |  | Element | 1. Naprawa ubytków w jezdniach po okresie zimowym
1.1 | ST-1 | AT 3/101/2 | Roboty remontowe, nawierzchnie bitumiczne, cięcie na głębokość 6-10·cm | m | 65 | 1
1.2 | ST-1 | AT 3/101/4 | Roboty remontowe, nawierzchnie betonowe niespękane, cięcie na głębokość 6·cm | m | 9 | 1 | 9=9,00
1.3 | ST-1 | AT 3/101/5 | Roboty remontowe, nawierzchnie betonowe niespękane, cięcie za każdy dalszy 1·cm | m | 9 | 1 | 9=9,00
1.4 | ST-1 | KNR 401/212/3 | Roboty rozbiórkowe, elementy betonowe zbrojone | m3 | 5.4 | 1 | 2,0*3,0*3*0,3=5,40
1.5 | ST-1 | KNR 231/109/1 | Podbudowy betonowe, z dylatacją, grubość warstwy po zagęszczeniu 12·cm | m2 | 24.5 | 1 | 6,50=6,50 2,0*3,0*3=18,00
1.6 | ST-1 | KNR 231/109/4 | Podbudowy betonowe, bez dylatacji, dodatek za każdy następny 1·cm grubości warstwy | m2 | 24.5 | 18 | 6,5=6,50 2,0*3,0*3=18,00
1.7 | ST-1 | KNR 231/801/7 | Rozebranie nawierzchni, z mas mineralno-bitumicznych; rozbiórka mechaniczna, grubość podbudowy 4·cm | m2 | 92.5 | 1 | 3,5*3,0=10,50 4,0*4,0=16,00 3,0*3,0=9,00 1,0*1,0*9=9,00 10,0*3=30,00 2,0*1,0*3=6,00 2,0*2,0*3=12,00
1.8 | ST-1 | KNR 231/801/8 | Rozebranie nawierzchni, z mas mineralno-bitumicznych; rozbiórka mechaniczna, dodatek za każdy następny 1·cm grubości | m2 | 92.5 | 8
1.9 | ST-1 | KNR 231/311/1 | Nawierzchnie z mieszanek mineralno-bitumicznych grysowo-żwirowych, warstwa asfaltowa wiążąca, grubości 4·cm | m2 | 92.5 | 1 | 92,5=92,50
1.10 | ST-1 | KNR 231/311/5 | Nawierzchnie z mieszanek mineralno-bitumicznych grysowo-żwirowych, warstwa asfaltowa ścieralna, grubości 3·cm | m2 | 92.5 | 1
1.11 | ST-1 | KNR 231/311/6 | Nawierzchnie z mieszanek mineralno-bitumicznych grysowo-żwirowych, warstwa asfaltowa ścieralna, dodatek za każdy dalszy 1·cm grubości warstwy | m2 | 92.5 | 5
1.12 | ST-1 | KNR 231/1108/4 | Remonty cząstkowe nawierzchni powierzchniowo utrwalonych przy użyciu grysów, wyboje o głębokości 1,5·cm, z zastosowaniem skrapiarki przewoźnej | m2 | 110 | 1
1.13 | ST-1 | KNR 231/1108/7 | Remonty cząstkowe nawierzchni powierzchniowo utrwalonych przy użyciu grysów, dodatek za każde dalsze 0,5·cm głębokości wyboju ponad 1,5·cm - do kol.04 | m2 | 110 | 3
1.14 | ST-1 | KNR 218/626/1 | Kominy włazowe z kręgów betonowych, kręgi Fi·80·cm - analogia : wymiana | m | 2 | 1
1.15 | ST-1 | KNR 218/626/4 | Pokrywa nadstudzienna żelbetowa z pierścieniem odciążającym i włazem dla kominów o Fi·80·cm - analogia wymiana wraz z wycięciem i uzupełnieniem nawierzchni w obrębie włazu | szt | 1 | 1
1.16 | ST-1 | KNR 231/1406/3 | Regulacja pionowa studzienek dla urządzeń podziemnych, włazy kanałowe | szt | 1 | 1
1.17 | ST-1 | KNR 231/1406/2 | Regulacja pionowa studzienek dla urządzeń podziemnych, kratki ściekowe uliczne- analogia :wraz z wycięciem i uzupełnieniewm nawierzchni w obrębie kratki | szt | 1 | 1
1.18 | ST-1 | KNR 401/210/2 | Wykucie bruzd, poziome lub pionowe, beton żwirowy, przekrój do 0,040·m2 pod krawężnik | m | 4 | 1
1.19 | ST-1 | KNR 231/402/3 | Ławy pod krawężniki, betonowa zwykła | m3 | 0.36 | 1 | 4,0*0,3*0,3=0,36
1.20 | ST-1 | KNR 231/403/4 | Krawężniki betonowe, wystające 20x30·cm na podsypce cementowo-piaskowej | m | 4 | 1
2 |  | Element | 2. Przeróbka dojazdu do stanowiska do ładowania autobusów w rejonie stacji paliw
2.1 | ST-1 | KNR 231/813/4 | Rozebranie krawężników, betonowych 20x30·cm na podsypce cementowo-piaskowej | m | 13 | 1
2.2 | ST-1 | KNR 231/812/3 | Rozebranie ław pod krawężniki, ławy z betonu | m3 | 1.37 | 1 | 13,0*0,35*0,3=1,37
2.3 | ST-1 | KNR 231/801/1 | Rozebranie podbudowy, betonowej ręcznie, grubość 12·cm | m2 | 15.6 | 1 | 13,0*1,2=15,60
2.4 | ST-1 | KNR 231/801/2 | Rozebranie podbudowy, betonowej ręcznie, dodatek za każdy dalszy 1·cm grubości | m2 | 15.6 | 18
2.5 | ST-1 | KNR 231/802/5 | Rozebranie podbudowy, z kruszywa kamiennego ręcznie, grubość podbudowy 15·cm | m2 | 15.6 | 1
2.6 | ST-1 | KNR 231/802/6 | Rozebranie podbudowy, z kruszywa kamiennego ręcznie, dodatek za każdy dalszy 1·cm grubości podbudowy | m2 | 15.6 | 25
2.7 | ST-1 | KNR 231/402/4 | Ławy pod krawężniki, betonowa z oporem - B-25 | m3 | 1.59 | 1 | 0,35*0,35*13=1,59
2.8 | ST-1 | KNR 231/404/3 | Krawężniki kamienne, wystające 20x25·cm na podsypce cementowo-piaskowej | m | 13 | 1
2.9 | ST-1 | KNR 231/404/7 | Krawężniki kamienne, dodatek za ustawienie krawężników na łukach o promieniu do 10·m | m | 9 | 1
2.10 | ST-1 | KNR 231/114/5 | Podbudowy z kruszyw, tłuczeń, warstwa dolna, grubość warstwy po zagęszczeniu 15·cm | m2 | 15.6 | 1
2.11 | ST-1 | KNR 231/114/6 | Podbudowy z kruszyw, tłuczeń, warstwa dolna, dodatek za każdy dalszy 1·cm grubości | m2 | 15.6 | 1
2.12 | ST-1 | KNR 231/114/7 | Podbudowy z kruszyw, tłuczeń, warstwa górna, grubość warstwy po zagęszczeniu 8·cm | m2 | 15.6 | 1
2.13 | ST-1 | KNR 231/114/7 | Podbudowy z kruszyw, tłuczeń, warstwa górna, grubość warstwy po zagęszczeniu 8·cm | m2 | 15.6 | 1
2.14 | ST-1 | KNR 231/311/1 | Nawierzchnie z mieszanek mineralno-bitumicznych grysowo-żwirowych, warstwa asfaltowa wiążąca, grubości 4·cm | m2 | 15.6 | 1
2.15 | ST-1 | KNR 231/311/5 | Nawierzchnie z mieszanek mineralno-bitumicznych grysowo-żwirowych, warstwa asfaltowa ścieralna, grubości 3·cm | m2 | 15.6 | 1
2.16 | ST-1 | KNR 231/311/6 | Nawierzchnie z mieszanek mineralno-bitumicznych grysowo-żwirowych, warstwa asfaltowa ścieralna, dodatek za każdy dalszy 1·cm grubości warstwy | m2 | 15.6 | 1
2.17 | ST-1 | KNR 401/108/11 | Wywóz gruzu spryzmowanego samochodami samowyładowczymi do 1·km - wraz z opłatami utylizacyjnymi | m3 | 13.07 | 1 | 13,0*0,2*0,3=0,78 1,37=1,37 15,60*0,3=4,68 15,60*0,4=6,24
2.18 | ST-1 | KNR 401/108/12 | Wywóz gruzu spryzmowanego samochodami samowyładowczymi na każdy następny 1·km | m3 | 13.07 | 18
3 |  | Element | 3. naprawa nawierzchni drogowej przy stanowisku ładowania pantografowego
3.1 | ST-1 | AT 3/101/2 | Roboty remontowe, nawierzchnie bitumiczne, cięcie na głębokość 6-10·cm | m | 50 | 1
3.2 | ST-1 | KNR 231/803/1 | Rozebranie nawierzchni z mieszanek mineralno-bitumicznych, ręcznie, grubość nawierzchni 3·cm | m2 | 66 | 1 | 22*3=66,00
3.3 | ST-1 | KNR 231/803/2 | Rozebranie nawierzchni z mieszanek mineralno-bitumicznych, ręcznie, dodatek za każdy dalszy 1·cm | m2 | 66 | 9
3.4 | ST-1 | KNR 231/802/5 | Rozebranie podbudowy, z kruszywa kamiennego ręcznie, grubość podbudowy 15·cm | m2 | 66 | 1
3.5 | ST-1 | KNR 231/802/6 | Rozebranie podbudowy, z kruszywa kamiennego ręcznie, dodatek za każdy dalszy 1·cm grubości podbudowy | m2 | 66 | 5
3.6 | ST-1 | KNR 231/102/1 | Koryta wykonywane na poszerzeniach, na jezdniach, grunt kategorii II-IV, głębokość 10·cm | m2 | 66 | 1
3.7 | ST-1 | KNR 231/102/2 | Koryta wykonywane na poszerzeniach, na jezdniach, grunt kategorii II-IV, dodatek każde dalsze 5·cm głębokości | m2 | 66 | 8
3.8 | ST-1 | KNR 231/114/5 | Podbudowy z kruszyw, tłuczeń, warstwa dolna, grubość warstwy po zagęszczeniu 15·cm | m2 | 66 | 1
3.9 | ST-1 | KNR 231/114/6 | Podbudowy z kruszyw, tłuczeń, warstwa dolna, dodatek za każdy dalszy 1·cm grubości | m2 | 66 | 17
3.10 | ST-1 | KNR 231/114/7 | Podbudowy z kruszyw, tłuczeń, warstwa górna, grubość warstwy po zagęszczeniu 8·cm | m2 | 66 | 1
3.11 | ST-1 | KNR 231/109/3 | Podbudowy betonowe, bez dylatacji, grubość warstwy po zagęszczeniu 12·cm B-30 szybko wiążący | m2 | 66 | 1
3.12 | ST-1 | KNR 231/109/4 | Podbudowy betonowe, bez dylatacji, dodatek za każdy następny 1·cm grubości warstwy B-30 szybko wiążący | m2 | 66 | 18
3.13 | ST-1 | KNR 202/290/2 (2) | Zbrojenie konstrukcji żelbetowych elementów budynków i budowli, pręty stalowe okrągłe żebrowane, Fi 8-14·mm | t | 0.7 | 1
3.14 | ST-1 | KNR 231/311/1 | Nawierzchnie z mieszanek mineralno-bitumicznych grysowo-żwirowych, warstwa asfaltowa wiążąca, grubości 4·cm | m2 | 66 | 1
3.15 | ST-1 | KNR 231/311/2 | Nawierzchnie z mieszanek mineralno-bitumicznych grysowo-żwirowych, warstwa asfaltowa wiążąca, dodatek za każdy dalszy 1·cm grubości warstwy | m2 | 66 | 2
3.16 | ST-1 | KNR 231/311/5 | Nawierzchnie z mieszanek mineralno-bitumicznych grysowo-żwirowych, warstwa asfaltowa ścieralna, grubości 3·cm - asfalt modyfikowany | m2 | 66 | 1
3.17 | ST-1 | KNR 231/311/6 | Nawierzchnie z mieszanek mineralno-bitumicznych grysowo-żwirowych, warstwa asfaltowa ścieralna, dodatek za każdy dalszy 1·cm grubości warstwy - asfalt modyfikowany | m2 | 66 | 3
3.18 | ST-1 | KNR 401/108/11 | Wywóz gruzu spryzmowanego samochodami samowyładowczymi do 1·km wraz z utylizacją | m3 | 54.12 | 1 | 66,0*0,82=54,12
3.19 | ST-1 | KNR 401/108/12 | Wywóz gruzu spryzmowanego samochodami samowyładowczymi na każdy następny 1·km | m3 | 54.12 | 18
3.20 | ST-1 | KNR 231/1003/5 | Regeneracja i powierzchniowe zamknięcie nawierzchni bitumicznej, emulsja asfaltowa jako lepiszcze, kruszywo łamane 7·dm3/m2 - dylatacja ze starą nawierzchnią analogia | m2 | 15 | 1
RAZEM WARTOŚĆ NETTO ZŁ
RAZEM WARTOŚĆ VAT ZŁ
RAZEM WARTOŚĆ BRUTTO ZŁ

## Tabela elementów scalonych
Numer | Kod CPV | Nazwa | R | M+Kz | S | Kp | Zysk | Uproszczone | Inne bez VAT | Wartość dodatku | VAT
|  | 1.Naprawa ubytków w jezdniach po okresie zimowym 2. Przeróbka dojazdu do stanowiska do ładowania autobusów w rejonie stacji paliw, 3. naprawa nawierzchni przy stanowisku ładowania pantografowego | [8 empty] | 0
1 |  | 1. Naprawa ubytków w jezdniach po okresie zimowym | 4469.98 | 19231.5 | 2970.71 | 4464.42 | 1190.55 | 0 | 0
2 |  | 2. Przeróbka dojazdu do stanowiska do ładowania autobusów w rejonie stacji paliw | 1988.49 | 4509.17 | 772.17 | 1656.39 | 441.74 | 0 | 0
3 |  | 3. naprawa nawierzchni drogowej przy stanowisku ładowania pantografowego | 5697.38 | 21206.32 | 4017.13 | 5828.7 | 1554.39 | 0 | 0
|  | Rabat | [7 empty] | 0