## Przedmiar
l.p. | Nr spec. tech | Podstawa wyceny pomocniczo | Opis | Jednostka | Ilość | Krotność | Obliczenia | Cena jednostkowa netto w zł | Wartość netto w zł
[8 empty] | Podana przez Wykonawcę cena jednostkowa netto uwzględnia krotność wskazaną przez Zamawiającego w kolumnie 7 | "Cena jednostkowa netto w zł" wskazana przez Wykonawcę w kolumnie 9 uwzględniajaca krotność wskazaną przez Zamawiającego w kolumnie 7 , pomnożona przez "ilość" wskazaną przez Zamawiającego w lokumnie 6 tj. [ kol. 6 x kol. 9]
kolumnę 9 i kolumnę 10 WYPEŁNIA WYKONAWCA
kol. 1 | kol. 2 | kol. 3 | kol. 4 | kol. 5 | kol. 6 | kol. 7 | kol. 8 | kol. 9 | kol. 10
BUDOWA BUDYNKU SOCJALNEGO Z WEWNĘTRZNYMI INSTALACJAMI , WOD-KAN, C.O, ELEKTRYCZNĄ, DOJŚCIA , PRZYŁĄCZA
1 |  | Rozdział | Budynek socjalny kierowców
1.1 | ST-1.3.1 | Element | fundamenty
1.1.1 | ST-1.3.1 | KNR 201/302/2 | Ręczne wykopy fundamentowe z transportem urobku samochodami skrzyniowymi na odległość do 1 km, kategoria gruntu III | m3 | 5.83 | 1 | 0,9*0,9*1,2*6=5,83
1.1.2 | ST-1.3.1 | KNR 201/214/4 (1) | Nakłady uzupełniające do tablic 0201-0213 za każde dalsze rozpoczęte 0,5 km odległości transportu, ponad 1 km samochodami samowyładowczymi, po drogach utwardzonych, grunt kategorii III-IV, samochód do 5 t | m3 | 5.83 | 36
1.1.3 | ST-1.3.1 | KNR 202/204/1 (1) | Stopy fundamentowe żelbetowe, prostokątne o objętości do 0.5 m3, transport betonu taczkami, japonkami B-20 | m3 | 1.5 | 1 | 0,5*0,5*1,0*6=1,50
1.1.4 | ST-1.3.1 | KNR 202/290/2 (2) | Zbrojenie konstrukcji żelbetowych elementów budynków i budowli, pręty stalowe okrągłe żebrowane, Fi 8-14 mm | t | 0.12 | 1 | 6,0*0,02=0,12
1.1.5 | ST-1.3.1 | KNR 231/101/7 | Koryta wykonywane na całej szerokości jezdni i chodników, ręcznie, grunt kategorii III-VI, na głębokości 20 cm | m2 | 22.5 | 1 | 7,5*3,0=22,50
1.1.6 | ST-1.3.1 | KNR 231/114/5 | Podbudowy z kruszyw, tłuczeń, warstwa dolna, grubość warstwy po zagęszczeniu 15 cm | m2 | 22.5 | 1
1.1.7 | ST-1.3.1 | KNR 231/114/6 | Podbudowy z kruszyw, tłuczeń, warstwa dolna, dodatek za każdy dalszy 1 cm grubości | m2 | 22.5 | 10
1.1.8 | ST-1.3.1 | KNR 218/501/4 | Podłoże z materiałów sypkich, grubości 25 cm - ANALOGIA WYPEŁNIENIE PRZESTRZENI POD KONTENEREM KRUSZYWEM | m2 | 17.23 | 1.5 | 7,06*2,44=17,23
1.1.9 | ST-1.3.1 | KNR 231/407/2 | Analogia : palisada betonowa śr. 10 cm i wysokości 50 cm w celu zamknięcia przestrzeni pod kontenerem | m | 20 | 1
1.1.10 | ST-1.3.1 | KNR 231/407/3 | Obrzeża betonowe, 30x8 cm na podsypce piaskowej z wypełnieniem spoin piaskiem | m | 20 | 1
1.1.11 | ST-1.3.1 | KNR 231/502/1 | Chodniki z płyt betonowych, 35x35x5 cm na podsypce piaskowej z wypełnieniem spoin piaskiem | m2 | 3.35 | 1 | (2,50+7,06)*0,35=3,35
1.1.12 | ST-1.3.1 | KNNR 4/132/4 (3) | Zawory przelotowe i zwrotne, instalacji wodociągowych z rur z tworzyw sztucznych, Dn 32 mm | szt | 2 | 1
1.2 |  | Element | kontener , klimatyzacja , wyposażenie
1.2.1 | 1.3.3 |  | K.I DOSTAWA I MONTAŻ PRZY UŻYCIU DŹWIGU KONTENERA SOCJALNEGO O WYM 7,06*2,44 ZGODNEGO Z PROJEKTEM I OPISEM W STWIOR WRAZ Z DASZKIEM NAD WEJŚCIEM, DRZWI WYPOSAŻONE W RYGIEL REWERSYJNY ELEKTRYCZNY DLA KARTY DOSTĘPU : Kontener wykonany zgodnie wytycznymi dokumentacją projektową, wyposażony w wymagane dokumentacją instalacje, Wymagane wszystkie drzwi wewnętrzne aluminiowe , ściany pom socjalnego, korytarza płytki wys. o.k 1,8, węzeł sanitarny płytki ścienne na pełna wysokość, posadzki w całości płytki gres | KPL | 1 | 1
1.2.2 | ST-1.3.1 |  | k.i dostawa i montaż klimatyzatora o mocy 2 kW, JEDNOSTKA ZEWNĘTRZNA NA DACHU | KPL | 1 | 1
1.2.3 | 1.3.4 |  | K.I. DOSTAWA I MONTAŻ WYPOSAŻENIA ––stół czteroosobowy z metalowymi nogami kolor buk – niewyściełane krzesła (z twardym siedziskiem) (4 szt.) buk – 1 szafy 40x220x40 cm zamykane na klucz z nadstawką, buk – 2 szt kosze na śmieci (beż) . – szafka buk ( ok. 80 cm) pod zlewozmywak jednokomorowy z ociekaczem, blat dł. 0,5 m kolor buk – 2 szt. lustro nad umywalkami 0,3m x 0,3m – kosze na śmieci (2 szt.) poj. 5Lbeż – tablica korkowa o powierzchni ok. 1 m2 (1 szt.) – wieszak na ścianę na ubrania kolor buk – 3 komplety kluczy do szafek w pomieszczeniu socjalnym – 2 szt. dozowników na mydło typ: Dozownik WIN 800 – 2 szt. dozownika na ręczniki typ: Dozownik C Box Mini Prestige – 2 szt. dozowników na papier toaletowy typ: Dozownik T Box Prestige – 2 szt. suszarek do rąk typu: Suszarka T2100 Time Mist – 50 par kluczy do drzwi wejściowych | KPL | 1 | 1
1.3 |  | Element | przyłącz wody
1.3.1 | 1.3.5 |  | k.i Wykonanie przepychów pod zatoką przystankową z wprowadzeniem rury kanalizayjnej zewn. PE TS Dn 40x3,7 mm | M | 30 | 1
1.3.2 | 1.3.5 | KNR 201/317/2 (1) | Wykopy liniowe o ścianach pionowych pod fundamenty, rurociągi i kolektory w gruntach suchych z wydobyciem urobku łopatą lub wyciągiem ręcznym, głębokość do 1.5·m, kategoria gruntu III-IV, szerokość wykopu 0.8-1.5·m | m3 | 128 | 0.2 | 80*0,8*2=128,00
1.3.3 | 1.3.5 | KNR 201/217/2 | Wykopy oraz przekopy wykonywane koparkami podsiębiernymi na odkład, koparka 0,15·m3, grunt kategorii III | m3 | 128 | 1 | 80*0,8*2=128,00
1.3.4 | 1.3.5 | KNR 218/501/4 | Podłoże z materiałów sypkich, grubości 25·cm | m2 | 112 | 2 | 140,0*0,8=112,00
1.3.5 | 1.3.5 | KNNR 4/1009/1 (1) | Montaż rurociągów z rur polietylenowych (PE, PEHD), PE 40x3,7 wraz z oznakowaniem taśmą niebieską w wykopie | m | 80 | 1 | 80=80,00
1.3.6 | 1.3.5 |  | K.I WYKONANIE WŁĄCZENIA PIONOWEGO RUROCIĄGU WODNEGO DO KONTENERA WRAZ Z WYKONANIEM IZOLACJI CIEPLNEJ RUROCIĄGU PE Dn40 mm na długośći 1,6 m aż do wnętrza obiektu | KPL | 1 | 1
1.3.7 | 1.3.5 | KNNR 4/106/4 | Rurociągi stalowe ocynkowane o połączeniach gwintowanych, na ścianach w budynkach niemieszkalnych, Dn·32·mm | m | 3 | 1
1.3.8 | 1.3.5 |  | k.i dodstawa i montaż szczelnego przejścia INTEGRA | KPL | 1 | 1
1.3.9 | 1.3.5 | KNR 201/230/1 (1) | Zasypywanie wykopów spycharkami, przemieszczanie na odległość do 10·m, grunt kategorii I-III, spycharka 55·kW (75·KM) | m3 | 128 | 1 | 128=128,00
1.3.10 | 1.3.5 | KNNR 4/132/5 (2) | Zawory przelotowe i zwrotne, instalacji wodociągowych z rur z tworzyw sztucznych, Dn·40·mm | szt | 1 | 1
1.3.11 | 1.3.5 |  | K.I Dostawa i montaż studni wodomierzowej wraz z zestawem wodomierzowym wg proj. przyłącza | KPL | 1 | 1
1.3.12 | 1.3.5 |  | k.i Płukanie rurociągu , próba szczelności , badanie wody | KPL | 1 | 1
1.4 | 1.3.5 | Element | przyłącz kanalizacji sanitarnej
1.4.1 | 1.3.5 |  | k.i Wykonanie przepychów pod zatoką przystankową z wprowadzeniem rury kanalizayjnej zewn. Dn 160 mm | M | 30 | 1 | 16=16,00 14=14,00
1.4.2 | 1.3.5 | KNR 201/317/2 (1) | Wykopy liniowe o ścianach pionowych pod fundamenty, rurociągi z wydobyciem urobku łopatą lub wyciągiem ręcznym, głębokość do 1.5·m, kategoria gruntu III-IV, szerokość wykopu 0.8-1.5·m - wraz z zabezpieczeniem wykopu - analogia | m3 | 306 | 0.2 | 90,0*1,0*3,4=306,00
1.4.3 | 1.3.5 | KNR 201/217/2 | Wykopy oraz przekopy wykonywane koparkami podsiębiernymi na odkład, koparka 0,15·m3, grunt kategorii III | m3 | 306 | 0.8
1.4.4 | 1.3.5 | KNR 218/501/4 | Podłoże z materiałów sypkich, grubości 25·cm, piasek | m2 | 72 | 2 | 90,0*0,8=72,00
1.4.5 | 1.3.5 | KNNR 4/1308/2 | Kanały z rur typu PVC łączone na wcisk, Fi·160·mm wraz z zaizolowaniem rury na podejściu do obiektu, uwaga : RUROCIĄGI MONTOWANE W SZALUYNKU HYDRAULICZNYM Z UWAGI NA GŁĘBOKIE WYKOPY | m | 90 | 1 | 90=90,00
1.4.6 | 1.3.5 | KNR 201/217/2 | Wykopy oraz przekopy wykonywane koparkami podsiębiernymi na odkład, koparka 0,15·m3, grunt kategorii III | m3 | 190 | 1 | 8,0*2,5*2,5*3,8=190,00
1.4.7 | 1.3.5 | KNR 201/230/1 (1) | Zasypywanie wykopów spycharkami, przemieszczanie na odległość do 10·m, grunt kategorii I-III, spycharka 55·kW (75·KM) | m3 | 288 | 1 | 306=306,00 -72*0,25=-18,00
1.4.8 | 1.3.5 | KNR 201/236/1 | Zagęszczanie nasypów, ubijakami mechanicznymi, grunt sypki kategorii I-III | m3 | 288 | 1
1.4.9 | 1.3.5 | KNR 201/505/1 | Plantowanie powierzchni gruntu rodzimego, ręczne, kategoria gruntu I-III | m2 | 225 | 1 | 90,0*2,5=225,00
1.4.10 | 1.3.5 | KNNR 4/1413/1 (2) | Studnie rewizyjne z kręgów betonowych w gotowym wykopie, Fi·1000·mm, głębokość 3·m, z pierścieniem odciążającym | szt | 2 | 1
1.4.11 | 1.3.5 | KNR 201/205/2 | Roboty ziemne koparkami podsiębiernymi z transportem urobku samochodami samowyładowczymi do 1·km, koparka 0,15·m3, grunt kategorii III - wywóz nadmairu ziemi | m3 | 18 | 1
1.4.12 | 1.3.5 | KNR 201/214/2 (2) | Nakłady uzupełniające do tablic 0201-0213 za każde dalsze rozpoczęte 0,5·km odległości transportu, ponad 1·km samochodami samowyładowczymi, po terenie lub drogach gruntowych, grunt kategorii III-IV, samochód 5-10·t | m3 | 18 | 1
1.4.13 | 1.3.5 | KNR 218/507/1 (1) | Rury kamionkowe kielichowe uszczelniane zaprawą cementową, Fi·150·mm | m | 9 | 1
1.4.14 | 1.3.5 | KNR 920/307/1 | Studzienki niewłazowe o głębokości do 2,0 m - rura trzonowa korugowana (karbowana) 600 mm, właz na pierścieniu odciążającym | szt | 6 | 1
1.4.15 | 1.3.5 |  | k.i włączenie nowej studni w istniejący rurciąg kanalizacji sanitarnej D300 biegnący od strony osiedla poprzez wycięcie odcinka rury Dn 300, wyrobienie kinety w studni | KPL | 1 | 1
1.4.16 | 1.3.5 | KNNR 4/211/3 | Dodatki za wykonanie podejść odpływowych z PVC, na wcisk, Fi·160·mm | szt | 2 | 1
1.5 | 1.3.5 | Element | PRZYŁĄCZ ENERGETYCZNY , INSTALACJA WEWNĘTRZNA ELEKTRYCZNA
1.5.1 | 1.3.5 |  | k.i Wykonanie przyłącza energetycznego zgodnie z projektem i warunkami TAURON, WYKONANIE INSTALACJI ELEKTRYCZNEJ WEWNĘTRZNEJ ZGODNIE Z PROJEKTEM WRAZ Z OSPRZĘTEM | KPL | 1 | 1
1.6 |  | Element | DOJŚCIE DO BUDYNKU
1.6.1 | 1.3.1 | KNR 231/401/4 | Rowki pod krawężniki i ławy krawężnikowe, 30x30·cm, grunt kategorii III-IV | m | 40 | 1 | DOJŚCIE : 20=20,00 OPASKA 20 : 20=20,00
1.6.2 | 1.3.1 | KNR 231/407/2 | Obrzeża betonowe, 20x6·cm na podsypce piaskowej z wypełnieniem spoin piaskiem | m | 40 | 1
1.6.3 | 1.3.1 | KNR 231/814/1 | Rozebranie krawężników wtopionych i obrzeży trawnikowych, obrzeża 6x20·cm na podsypce piaskowej | m | 2 | 1
1.6.4 | 1.3.2 | KNR 231/402/4 | Ławy pod krawężniki, betonowa z oporem | m3 | 0.56 | 1 | 2,0*0,35*0,4*2=0,56
1.6.5 | 1.3.3 | KNR 231/403/3 | Krawężniki betonowe, wystające 15x30·cm na podsypce cementowo-piaskowej | m | 4 | 1
1.6.6 | 1.3.4 | KNR 231/101/7 | Koryta wykonywane na całej szerokości jezdni i chodników, ręcznie, grunt kategorii III-VI, na głębokości 20·cm | m2 | 35 | 1 | DOJŚCIE : 1,5*10=15,00 OPASKA : 1,0*20=20,00
1.6.7 | 1.3.5 | KNR 231/101/8 | Koryta wykonywane na całej szerokości jezdni i chodników, ręcznie, grunt kategorii III-VI, dodatek za każde dalsze 5·cm głębokości | m2 | 35 | 7
1.6.8 | 1.3.6 | KNR 231/103/2 | Profilowanie i zagęszczanie podłoża pod warstwy konstrukcyjne nawierzchni, ręcznie, grunt kategorii III-IV | m2 | 35 | 1
1.6.9 | 1.3.7 | KNR 231/107/2 | Wyrównanie istniejącej podbudowy, tłuczniem sortowanym, zagęszczenie mechaniczne, średnia grubość warstwy po zagęszczeniu ponad 10·cm | m3 | 12 | 1 | 10,00*2,0*0,6=12,00
1.6.10 | 1.3.8 | KNR 231/113/1 | Podbudowy z gruntu stabilizowanego, wykonywane ręcznie, stabilizacja cementem | m2 | 35 | 1
1.6.11 | 1.3.9 | KNR 231/114/5 | Podbudowy z kruszyw, tłuczeń, warstwa dolna, grubość warstwy po zagęszczeniu 15·cm | m2 | 35 | 1
1.6.12 | 1.3.10 | KNR 231/114/6 | Podbudowy z kruszyw, tłuczeń, warstwa dolna, dodatek za każdy dalszy 1·cm grubości | m2 | 35 | 1
1.6.13 | 1.3.11 | KNR 231/114/7 | Podbudowy z kruszyw, tłuczeń, warstwa górna, grubość warstwy po zagęszczeniu 8·cm | m2 | 35 | 1
1.6.14 | 1.3.12 | KNR 231/114/8 | Podbudowy z kruszyw, tłuczeń, warstwa górna, dodatek za każdy dalszy 1·cm grubości | m2 | 35 | 1
1.6.15 | 1.3.13 | KNR 231/9903/2 | Zeszyt 5 1994r. Chodniki z kostki brukowej betonowej o grubości 8·cm, na podsypce CEMENTOWO - PIASKOWEJ | m2 | 15 | 1 | 35=35,00 -20=-20,00
1.6.16 | 1.3.14 |  | k.i wysypanie żwirkiem opaski na grubośc 20 cm | M2 | 20 | 1
1.6.17 | 1.3.15 | KNR 231/606/1 | Ścieki z elementów betonowych, na podsypce piaskowej, grubość prefabrykatów 15·cm - odwodnienie systemowe w poprzek chodnika prefabrykowane z rusztem żeliwnym | m | 2 | 1
1.6.18 | 1.3.16 | KNR 201/505/1 | Plantowanie powierzchni gruntu rodzimego, ręczne, kategoria gruntu I-III | m2 | 35 | 1 | 35,0=35,00
1.6.19 | 1.3.17 | KNR 201/506/7 | Plantowanie (obrobienie na czysto), skarp i korony nasypów, kategoria gruntu I-III | m2 | 30 | 1
1.6.20 | 1.3.18 | KNR 401/108/6 | Wywóz ziemi samochodami samowyładowczymi do 1·km, grunt kategorii III wraz z opłatami za wysypisko | m3 | 21 | 1 | 35,0*0,6=21,00
1.6.21 | 1.3.19 | KNR 401/108/8 | Wywóz ziemi samochodami samowyładowczymi, ziemia, dodatek za każdy następny 1·km | m3 | 21 | 18
Razem wartośc netto zł
Razem wartość VAT zł
Razem wartość brutto zł