## Przedmiar - Oferent
l.p. | Nr spec. tech | Podstawa wyceny pomocniczo | Opis | Jednostka | Ilość | Krotność | Obliczenia | Cena jednostkowa netto w zł | Wartość netto w zł
[8 empty] | Podana przez Wykonawcę cena jednostkowa netto uwzględnia krotność wskazaną przez Zamawiającego w kolumnie 7 | "Cena jednostkowa netto w zł" wskazana przez Wykonawcę w kolumnie 9 uwzględniajaca krotność wskazaną przez Zamawiającego w kolumnie 7 , pomnożona przez "ilość" wskazaną przez Zamawiającego w lokumnie 6 tj. [ kol. 6 x kol. 9]
kolumnę 9 i kolumnę 10 WYPEŁNIA WYKONAWCA
kol. 1 | kol. 2 | kol. 3 | kol. 4 | kol. 5 | kol. 6 | kol. 7 | kol. 8 | kol. 9 | kol. 10
Awaryjna wymiana zasilania kablowego do budynku administracyjnego
1 |  | Element | Element
1.1 | ST-1 | KNR 403/901/7 | Analogia : Odłączenie przewodów | szt | 8 | 1
1.2 | ST-1 | KNR 510/307/2 | Zdjęcie i ponowne założenie płyt na kanał kablowy (R= 0,955, M= 1,000, S= 1,000) | SZT | 10 | 1
1.3 | ST-1 | KNR 510/1106/1 | Analogia : Demontaż złącza kablowego (R= 0,955, M= 1,000, S= 1,000) | szt | 1 | 1
1.4 | ST-1 | KNR 231/807/1 | Analogia : Rozebranie chodnika z kostki betonowej | m2 | 20 | 1
1.5 | ST-1 | KNR 201/701/2 (1) | Ręczne kopanie rowów dla kabli, szerokość dna do 0.4·m, kategoria gruntu III, głębokość rowu do 0.6·m | m | 145 | 1 | 5+10+15+10+15+55+10+25=145,00
1.6 | ST-1 | KNR 510/301/1 | Nasypanie warstwy piasku na dnie rowu kablowego, o szerokości do 0,4·m (R= 0,955, M= 1,000, S= 1,000) | m | 290 | 1 | 2*145=290,00
1.7 | ST-1 | KNR 510/105/5 | Układanie kabli jednożyłowych układanych ręcznie bez mocowania w kanałach odkrywanych, kabel jednożyłowy 1xYAKXS 240 mm2 (R= 0,955, M= 1,000, S= 1,000) | m | 696 | 1 | 4*145,0*1,2=696,00
1.8 | ST-1 | KNR 201/704/5 (1) | Ręczne zasypywanie rowów do kabli, szerokość dna wykopu do 0.6·m, kategoria gruntu III, głębokość rowu do 0.4·m | m | 145 | 1
1.9 | ST-1 | KNR 510/408/4 | Montaż muf przelotowych z rur termokurczliwych na kablach energetycznych - Zestaw muf termokurczliwych na kable jednożyłowe (R= 0,955, M= 1,000, S= 1,000) | szt | 16 | 1
1.10 | ST-1 | KNR 510/303/2 | Układanie rur ochronnych z PCW w wykopie, rura DVK 160 mm (R= 0,955, M= 1,000, S= 1,000) | m | 40 | 1
1.11 | ST-1 | KNR 510/113/4 | Układanie kabli jednożyłowych w rurach, Kabel 1xYAKXS 240 mm2 (R= 0,955, M= 1,000, S= 1,000) | m | 40 | 1 | 4*10=40,00
1.12 | ST-1 | KNR 510/315/12 | Montaż przepustów rurowych w stropach lub ścianach z betonu z mechanicznym przebijaniem otworów, strop grubości do 40·cm, rura do Fi_zew·150·mm (R= 0,955, M= 1,000, S= 1,000) | szt | 8 | 1
1.13 | ST-1 | KNR 201/221/2 | Wykopy jamiste wykonywane koparkami podsiębiernymi na odkład, koparka 0,15·m3, grunt kategorii III | m3 | 44.1 | 1 | 3,5*3,5*1,8*2=44,10
1.14 | ST-1 | KNR 510/306/3 | Mechaniczne przepychanie rur stalowych pod drogami i nasypami, Rua stalowa Dn 150 mm (R= 0,955, M= 1,000, S= 1,000) | m | 65 | 1
1.15 | ST-1 | KNR 510/113/4 | Układanie kabli jednożyłowych w rurach, kabel 1xYAKXS 240 mm2 (R= 0,955, M= 1,000, S= 1,000) | m | 216 | 1 | 4*45*1,2=216,00
1.16 | ST-1 | KNR 201/221/2 | zasypanie komór startowej i wylotowej | m3 | 44.1 | 1
1.17 | ST-1 | KNR 403/1009/5 | Wykonanie ślepych otworów o głębokości do 8·cm mechanicznie, na podłożu betonowym, Fi otworu do 10·mm | otwór | 190 | 1
1.18 | ST-1 | KNR 403/1016/5 | Osadzanie kołka metalowego rozporowego o Fi do 6·mm, na ścianie lub stropie | szt | 190 | 1
1.19 | ST-1 | KNR 403/1015/3 (3) | Montaż konstrukcji - konsolki | szt | 80 | 1
1.20 | ST-1 | KNR 510/109/5 | Układanie ręczne kabli jednożyłowych- kabel 1xYAKXS 240 mm2 (R= 0,955, M= 1,000, S= 1,000) | m | 384 | 1 | 4*80*1,2=384,00
1.21 | ST-1 | KNR 508/705/1 | Montaż drabinek kabel 1xYAKXS 240 mm2 | m | 20 | 1
1.22 | ST-1 | KNR 508/206/3 | Analogia : Układanie kabli na drabinkach - kabel 1xYAKXS 240 mm2 | m | 96 | 1 | 4*20*1,2=96,00
1.23 | ST-1 | KNR 403/902/14 | Montaż końcówek kablowych spawanych na przewodach aluminiowych, przekrój żyły do 240·mm2 | szt | 8 | 1
1.24 | ST-1 | KNR 403/901/7 | Podłączenie przewodów pod zaciski lub śruby, przewód pojedynczy, powłoka polwinitowa, przekrój żył do 240·mm2 | szt | 8 | 1
1.25 | ST-1 | KNR 403/1202/2 | Sprawdzenie i pomiar kompletnego obwodu elektrycznego niskiego napięcia, 3-fazowego | pomiar | 1 | 1
1.26 | ST-1 |  | k.i Sprawdzenie układu SZR | SZT | 1 | 1
1.27 | ST-1 | KNR 231/114/5 | Podbudowy z kruszyw, tłuczeń, warstwa dolna, grubość warstwy po zagęszczeniu 15·cm | m2 | 20 | 1
1.28 | ST-1 | KNR 231/114/6 | Podbudowy z kruszyw, tłuczeń, warstwa dolna, dodatek za każdy dalszy 1·cm grubości | m2 | 20 | 5
1.29 | ST-1 | KNR 231/114/7 | Podbudowy z kruszyw, tłuczeń, warstwa górna, grubość warstwy po zagęszczeniu 8·cm | m2 | 20 | 1
1.30 | ST-1 | KNR 231/114/8 | Podbudowy z kruszyw, tłuczeń, warstwa górna, dodatek za każdy dalszy 1·cm grubości | m2 | 20 | 7
1.31 | ST-1 | KNR 231/9902/1 | Zeszyt 5 1994r. Nawierzchnie drogowe z kostki brukowej betonowej grubości 8·cm na podbudowie piaskowej, kostka prostokątna 20x10·cm, podsypka grubości 5·cm ( kostka z odzysku ) | m2 | 20 | 1
1.32 | ST-1 |  | k.i Wykonanie dokumentacji powykonawczej | KPL | 1 | 1
RAZEM WARTOŚĆ NETTO ZŁ
RAZEM WARTOŚĆ VAT ZŁ
RAZEM WARTOŚĆ BRUTTO ZŁ